## Sheet1
DEFAULT CONCRETE GLOBAL WARMING POTENTIAL VALUES
Maximum Global Warming Potential (kg CO2 e) Limits
NORMAL WEIGHT CONCRETE
Specified Compressive Strength (f'c in psi) | Maximum GWP per cubic meter
0-2500 | 240
2501-3000 | 264
3001-4000 | 314
4001-5000 | 378
5001-6000 | 399
6001-8000 | 472
LIGHT WEIGHT CONCRETE
Specified Compressive Strength (f'c in psi) | Maximum GWP per cubic meter
0-3000 | 517
3001-4000 | 573
4001-5000 | 628